## 005 - SO 01 Chodník
ROZPOČET
Stavba: |  |  | Vybudovanie nového chodníka pre peších na rázscestí Šamorínskej a Hasičskej ulice
Objekt:
Miesto: |  |  | Zlaté Klasy |  | Dátum:
Objednávateľ: |  |  | Obec Zlaté Klasy |  | Projektant:
Zhotoviteľ: |  |  |  |  | Spracovateľ:
PČ | Typ | Kód | Popis | MJ | Množstvo | J.cena [EUR] | Cena celkom [EUR] | Poznámka | DPH | J. Nh [h] | Nh celkom [h] | J. hmotnosť [t] | Hmotnosť celkom [t] | J. suť [t] | Suť Celkom [t]
Náklady z rozpočtu | [6 empty] | 0 |  |  |  | 199.3242 |  | 78.4219 |  | 0.164 |  | D | -1 | [7 empty] | 0
| HSV - Práce a dodávky HSV | [5 empty] | 0 |  |  |  | 199.3242 |  | 78.4219 |  | 0.164 | 1 | D | 0 | ROZPOCET | [6 empty] | 0
| 1 - Zemné práce | [5 empty] | 0 |  |  |  | 30.9658 |  | 0.32559 |  | 0 | 1 | D | 1 | ROZPOCET | [6 empty] | 0
35 | K | 111101101 | Odstránenie travín a tŕstia s príp. premiestnením a uložením na hromady do 50 m, pri celkovej ploche do 1000m2 | m2 | 96.096 |  | 0 |  | znížená | 0.01 | 0.96096 | 0 | 0 | 0 | 0 | 4 | K | 2 | ROZPOCET | 0 | 0 | 0 | 0 | 0 | 2 | 0 | 4 | -1291224517
38 | K | 122101101 | Odkopávka a prekopávka nezapažená v horninách 1-2 do 100 m3 | m3 | 14.643 |  | 0 |  | znížená | 0.213 | 3.119 | 0 | 0 | 0 | 0 | 4 | K | 2 | ROZPOCET | 0 | 0 | 0 | 0 | 0 | 2 | 0 | 4 | -554192831
46 | K | 171209002 | Poplatok za skladovanie - zemina a kamenivo (17 05) ostatné | t | 57.955 |  | 0 |  | znížená | 0 | 0 | 0 | 0 | 0 | 0 | 4 | K | 2 | ROZPOCET | 0 | 0 | 0 | 0 | 0 | 2 | 0 | 4 | 1491429551
22 | K | 181006114 | Rozprestretie zemín schopných zúrodnenia v rovine a v sklone do 1:5, pri hr. vrstvy nad 0,20 do 0,30 m | m2 | 42.5 |  | 0 |  | znížená | 0.01 | 0.425 | 0 | 0 | 0 | 0 | 4 | K | 2 | ROZPOCET | 0 | 0 | 0 | 0 | 0 | 2 | 0 | 4 | 358887059
8 | K | 181101102 | Úprava pláne v zárezoch v hornine 1-4 so zhutnením | m2 | 91.52 |  | 0 |  | znížená | 0.017 | 1.5558 | 0 | 0 | 0 | 0 | 4 | K | 2 | ROZPOCET | 0 | 0 | 0 | 0 | 0 | 2 | 0 | 4 | 698090319
21 | K | 181301105 | Rozprestretie ornice v rovine, plocha do 500 m2, hr. do 300 mm | m2 | 42.5 |  | 0 |  | znížená | 0.574 | 24.395 | 0 | 0 | 0 | 0 | 4 | K | 2 | ROZPOCET | 0 | 0 | 0 | 0 | 0 | 2 | 0 | 4 | 42486183
33 | K | 183405211 | Výsev trávniku hydroosevom na ornicu | m2 | 42.5 |  | 0 |  | znížená | 0.012 | 0.51 | 0.00763 | 0.32427 | 0 | 0 | 4 | K | 2 | ROZPOCET | 0 | 0 | 0 | 0 | 0 | 2 | 0 | 4 | 1727618279
34 | M | 0057211200 | Trávové semeno - parková zmes | kg | 1.313 |  | 0 |  | znížená | 0 | 0 | 0.001 | 0.001313 | 0 | 0 | 8 | M | 2 | ROZPOCET | 0 | 0 | 0 | 0 | 0 | 2 | 0 | 4 | 1071063550
| 4 - Vodorovné konštrukcie | [5 empty] | 0 |  |  |  | 0.25648 |  | 4.3281 |  | 0 | 1 | D | 1 | ROZPOCET | [6 empty] | 0
47 | K | 457541111 | Filtračné vrstvy zo štrkodrviny bez zhutnenia od 0-22 do 0-63mm | m3 | 2.29 |  | 0 |  | znížená | 0.112 | 0.25648 | 1.89 | 4.3281 | 0 | 0 | 4 | K | 2 | ROZPOCET | 0 | 0 | 0 | 0 | 0 | 2 | 0 | 4 | 1005775421
| 5 - Komunikácie | [5 empty] | 0 |  |  |  | 59.488 |  | 53.3177 |  | 0 | 1 | D | 1 | ROZPOCET | [6 empty] | 0
37 | K | 564851113 | Podklad zo štrkodrviny s rozprestretím a zhutnením, po zhutnení hr. 170 mm | m2 | 91.52 |  | 0 |  | znížená | 0.024 | 2.1965 | 0.35028 | 32.0576 | 0 | 0 | 4 | K | 2 | ROZPOCET | 0 | 0 | 0 | 0 | 0 | 2 | 0 | 4 | 708215173
43 | K | 596811311 | Kladenie betónovej dlažby komunikacií pre peších do lôžka z kameniva, veľ. do 0,09 m2 plochy od 50 do 100 m2 | m2 | 91.52 |  | 0 |  | znížená | 0.626 | 57.2915 | 0.101 | 9.2435 | 0 | 0 | 4 | K | 2 | ROZPOCET | 0 | 0 | 0 | 0 | 0 | 2 | 0 | 4 | -1431844298
44 | M | 5921952300 | Dlažba Low value Premac HAKA 6N-normál, sivá 20x16,5x6 cm | m2 | 92.435 |  | 0 |  | znížená | 0 | 0 | 0.13 | 12.0166 | 0 | 0 | 8 | M | 2 | ROZPOCET | 0 | 0 | 0 | 0 | 0 | 2 | 0 | 4 | 1029278843
| 9 - Ostatné konštrukcie a práce-búranie | [5 empty] | 0 |  |  |  | 104.9281 |  | 20.4505 |  | 0.164 | 1 | D | 1 | ROZPOCET | [6 empty] | 0
52 | K | 915912211 | Montáž dočasnej dopravnej smerovej dosky základnej Z4 | ks | 10 |  | 0 |  | znížená | 0.05 | 0.5 | 0 | 0 | 0 | 0 | 4 | K | 2 | ROZPOCET | 0 | 0 | 0 | 0 | 0 | 2 | 0 | 4 | 1414386309
41 | K | 916561112 | Osadenie záhonového alebo parkového obrubníka betón., do lôžka z bet. pros. tr. C 16/20 s bočnou oporou | m | 56 |  | 0 |  | znížená | 0.132 | 7.392 | 0.09933 | 5.5625 | 0 | 0 | 4 | K | 2 | ROZPOCET | 0 | 0 | 0 | 0 | 0 | 2 | 0 | 4 | 1135718
42 | M | 5921954660 | Premac obrubník parkový 100x20x5 cm, sivý | ks | 61.6 |  | 0 |  | znížená | 0 | 0 | 0.023 | 1.4168 | 0 | 0 | 8 | M | 2 | ROZPOCET | 0 | 0 | 0 | 0 | 0 | 2 | 0 | 4 | 671105049
39 | K | 917862112 | Osadenie chodník. obrubníka betónového stojatého do lôžka z betónu prosteho tr. C 16/20 s bočnou oporou | m | 61 |  | 0 |  | znížená | 0.204 | 12.444 | 0.12734 | 7.7677 | 0 | 0 | 4 | K | 2 | ROZPOCET | 0 | 0 | 0 | 0 | 0 | 2 | 0 | 4 | -398209528
40 | M | 5921954540 | Premac obrubník cestný 100x26x15 cm, skosenie 12/4 cm | ks | 67.1 |  | 0 |  | znížená | 0 | 0 | 0.085 | 5.7035 | 0 | 0 | 8 | M | 2 | ROZPOCET | 0 | 0 | 0 | 0 | 0 | 2 | 0 | 4 | 1416273287
36 | K | 938902101 | Cistenie priekop nespev. a obj.nanosu do 0, 15 m3/m | m | 31.5 |  | 0 |  | znížená | 0.011 | 0.3465 | 0 | 0 | 0 | 0 | 4 | K | 2 | ROZPOCET | 0 | 0 | 0 | 0 | 0 | 2 | 0 | 4 | 891084673
51 | K | 966006132 | Odstránenie značky so stĺpikmi s bet. pätkami, -0,08200t | ks | 2 |  | 0 |  | znížená | 0.531 | 1.062 | 0 | 0 | 0.082 | 0.164 | 4 | K | 2 | ROZPOCET | 0 | 0 | 0 | 0 | 0 | 2 | 0 | 4 | 998528791
53 | K | 966822211 | Demontáž dočasnej dopravnej smerovej dosky základnej Z4 | ks | 10 |  | 0 |  | znížená | 0.025 | 0.25 | 0 | 0 | 0 | 0 | 4 | K | 2 | ROZPOCET | 0 | 0 | 0 | 0 | 0 | 2 | 0 | 4 | 2071729467
18 | K | 979081111 | Odvoz sutiny a vybúraných hmôt na skládku do 1 km | t | 57.955 |  | 0 |  | znížená | 0.598 | 34.6571 | 0 | 0 | 0 | 0 | 4 | K | 2 | ROZPOCET | 0 | 0 | 0 | 0 | 0 | 2 | 0 | 4 | -1953960360
7 | K | 979082219 | Príplatok k cene za každý ďalší aj začatý 1 km nad 1 km | t | 811.37 |  | 0 |  | znížená | 0.006 | 4.8682 | 0 | 0 | 0 | 0 | 4 | K | 2 | ROZPOCET | 0 | 0 | 0 | 0 | 0 | 2 | 0 | 4 | -1106587764
3 | K | 979087213 | Nakladanie na dopravné prostriedky pre vodorovnú dopravu vybúraných hmôt | t | 57.955 |  | 0 |  | znížená | 0.749 | 43.4083 | 0 | 0 | 0 | 0 | 4 | K | 2 | ROZPOCET | 0 | 0 | 0 | 0 | 0 | 2 | 0 | 4 | -396791011
| 99 - Presun hmôt HSV | [5 empty] | 0 |  |  |  | 3.6858 |  | 0 |  | 0 | 1 | D | 1 | ROZPOCET | [6 empty] | 0
32 | K | 998222011 | Presun hmôt pre pozemné komunikácie s krytom z kameniva (8222, 8225) akejkoľvek dĺžky objektu | t | 78.422 |  | 0 |  | znížená | 0.047 | 3.6858 | 0 | 0 | 0 | 0 | 4 | K | 2 | ROZPOCET | 0 | 0 | 0 | 0 | 0 | 2 | 0 | 4 | -1270204309